## Feuille 1
AAE010 |  | U | Station d'épuration biologique.
Station d'épuration biologique des eaux résiduelles, technologie VFL, capacité pour 25 à 75 utilisateurs (H.E.), charge moyenne de matière organique contaminante (DBO5) de 3,6 kg/jour et débit maximum d'eau épurée de 8100 litres/jour.
Code interne | Désignation |  |  | Quantité | Unité | Prix unitaire | Prix total
mt46edb010j | Station d'épuration biologique des eaux résiduelles, technologie VFL, capacité pour 25 à 75 utilisateurs (H.E.), charge moyenne de matière organique contaminante (DBO5) de 3,6 kg/jour et débit maximum d'eau épurée de 8100 litres/jour, équipée d'une station de pompage, un réacteur biologique type AT, deux compresseurs et un réservoir de boues, selon NF EN 12566-3. |  |  | 1 | U | 2473041.04 | 2473041.04
mq04cag010a | Camion grue de jusqu'à 6 t. |  |  | 1.007 | h | 3882.53 | 3909.71
mo007 | Compagnon professionnel III/CP2 plombier. |  |  | 6.864 | h | 469.16 | 3220.31
mo099 | Ouvrier professionnel II/OP plombier. |  |  | 6.864 | h | 272.55 | 1870.78
mo002 | Compagnon professionnel III/CP2 électricien. |  |  | 2.288 | h | 469.16 | 1073.44
mo094 | Ouvrier professionnel II/OP électricien. |  |  | 2.288 | h | 272.55 | 623.59
| Moyens auxiliaires |  |  | 2 | % | 2483738.87 | 49674.78
| Coûts indirects |  |  | 3 | % | 2533413.65 | 76002.41
Coût d'entretien décennal: 1.069.860,58DA les 10 premières années. | [5 empty] | Montant total HT: | 2609416.06