## Feuille 1
AAE010 |  | U | Station d'épuration biologique.
Station d'épuration biologique des eaux résiduelles, technologie VFL, capacité pour 30 à 100 utilisateurs (H.E.), charge moyenne de matière organique contaminante (DBO5) de 6 kg/jour et débit maximum d'eau épurée de 13500 litres/jour.
Code interne | Désignation |  |  | Quantité | Unité | Prix unitaire | Prix total
mt46edb010k | Station d'épuration biologique des eaux résiduelles, technologie VFL, capacité pour 30 à 100 utilisateurs (H.E.), charge moyenne de matière organique contaminante (DBO5) de 6 kg/jour et débit maximum d'eau épurée de 13500 litres/jour, équipée d'une station de pompage, un réacteur biologique type AT, un compresseur et un réservoir de boues, selon NF EN 12566-3. |  |  | 1 | U | 3360089.35 | 3360089.35
mq04cag010a | Camion grue de jusqu'à 6 t. |  |  | 1.007 | h | 3882.53 | 3909.71
mo007 | Compagnon professionnel III/CP2 plombier. |  |  | 9.151 | h | 469.16 | 4293.28
mo099 | Ouvrier professionnel II/OP plombier. |  |  | 9.151 | h | 272.55 | 2494.11
mo002 | Compagnon professionnel III/CP2 électricien. |  |  | 2.288 | h | 469.16 | 1073.44
mo094 | Ouvrier professionnel II/OP électricien. |  |  | 2.288 | h | 272.55 | 623.59
| Moyens auxiliaires |  |  | 2 | % | 3372483.48 | 67449.67
| Coûts indirects |  |  | 3 | % | 3439933.15 | 103197.99
Coût d'entretien décennal: 1.452.683,77DA les 10 premières années. | [5 empty] | Montant total HT: | 3543131.14