## Feuille 1
AAE010 |  | U | Station d'épuration biologique.
Station d'épuration biologique des eaux résiduelles, technologie VFL, capacité pour 70 à 200 utilisateurs (H.E.), charge moyenne de matière organique contaminante (DBO5) de 12 kg/jour et débit maximum d'eau épurée de 27000 litres/jour.
Code interne | Désignation |  |  | Quantité | Unité | Prix unitaire | Prix total
mt46edb010n | Station d'épuration biologique des eaux résiduelles, technologie VFL, capacité pour 70 à 200 utilisateurs (H.E.), charge moyenne de matière organique contaminante (DBO5) de 12 kg/jour et débit maximum d'eau épurée de 27000 litres/jour, équipée d'une station de pompage, un réacteur biologique type AT, un compresseur et un réservoir de boues, selon NF EN 12566-3. |  |  | 1 | U | 4545048.4 | 4545048.4
mq04cag010a | Camion grue de jusqu'à 6 t. |  |  | 1.007 | h | 3882.53 | 3909.71
mo007 | Compagnon professionnel III/CP2 plombier. |  |  | 11.439 | h | 469.16 | 5366.72
mo099 | Ouvrier professionnel II/OP plombier. |  |  | 11.439 | h | 272.55 | 3117.7
mo002 | Compagnon professionnel III/CP2 électricien. |  |  | 2.288 | h | 469.16 | 1073.44
mo094 | Ouvrier professionnel II/OP électricien. |  |  | 2.288 | h | 272.55 | 623.59
| Moyens auxiliaires |  |  | 2 | % | 4559139.56 | 91182.79
| Coûts indirects |  |  | 3 | % | 4650322.35 | 139509.67
Coût d'entretien décennal: 1.963.831,13DA les 10 premières années. | [5 empty] | Montant total HT: | 4789832.02