## Feuille 1
AAE010 |  | U | Station d'épuration biologique.
Station d'épuration biologique des eaux résiduelles, technologie VFL, capacité pour 2 à 6 utilisateurs (H.E.), charge moyenne de matière organique contaminante (DBO5) de 0,36 kg/jour et débit maximum d'eau épurée de 810 litres/jour.
Code interne | Désignation |  |  | Quantité | Unité | Prix unitaire | Prix total
mt46edb010b | Station d'épuration biologique des eaux résiduelles, technologie VFL, capacité pour 2 à 6 utilisateurs (H.E.), charge moyenne de matière organique contaminante (DBO5) de 0,36 kg/jour et débit maximum d'eau épurée de 810 litres/jour, équipée d'un réacteur biologique type AT et un compresseur, selon NF EN 12566-3. |  |  | 1 | U | 377162.63 | 377162.63
mo007 | Compagnon professionnel III/CP2 plombier. |  |  | 2.288 | h | 469.16 | 1073.44
mo099 | Ouvrier professionnel II/OP plombier. |  |  | 2.288 | h | 272.55 | 623.59
mo002 | Compagnon professionnel III/CP2 électricien. |  |  | 2.288 | h | 469.16 | 1073.44
mo094 | Ouvrier professionnel II/OP électricien. |  |  | 2.288 | h | 272.55 | 623.59
| Moyens auxiliaires |  |  | 2 | % | 380556.69 | 7611.13
| Coûts indirects |  |  | 3 | % | 388167.82 | 11645.03
Coût d'entretien décennal: 163.923,27DA les 10 premières années. | [5 empty] | Montant total HT: | 399812.85