## Feuille 1
AAE010 |  | U | Station d'épuration biologique.
Station d'épuration biologique des eaux résiduelles, technologie VFL, capacité pour 5 à 15 utilisateurs (H.E.), charge moyenne de matière organique contaminante (DBO5) de 0,72 kg/jour et débit maximum d'eau épurée de 1800 litres/jour.
Code interne | Désignation |  |  | Quantité | Unité | Prix unitaire | Prix total
mt46edb010e | Station d'épuration biologique des eaux résiduelles, technologie VFL, capacité pour 5 à 15 utilisateurs (H.E.), charge moyenne de matière organique contaminante (DBO5) de 0,72 kg/jour et débit maximum d'eau épurée de 1800 litres/jour, équipée d'un réacteur biologique type AT et un compresseur, selon NF EN 12566-3. |  |  | 1 | U | 687486.31 | 687486.31
mo007 | Compagnon professionnel III/CP2 plombier. |  |  | 3.432 | h | 469.16 | 1610.16
mo099 | Ouvrier professionnel II/OP plombier. |  |  | 3.432 | h | 272.55 | 935.39
mo002 | Compagnon professionnel III/CP2 électricien. |  |  | 2.288 | h | 469.16 | 1073.44
mo094 | Ouvrier professionnel II/OP électricien. |  |  | 2.288 | h | 272.55 | 623.59
| Moyens auxiliaires |  |  | 2 | % | 691728.89 | 13834.58
| Coûts indirects |  |  | 3 | % | 705563.47 | 21166.9
Coût d'entretien décennal: 297.959,45DA les 10 premières années. | [5 empty] | Montant total HT: | 726730.37