## Feuille 1
AAE010 |  | U | Station d'épuration biologique.
Station d'épuration biologique des eaux résiduelles, technologie VFL, capacité pour 7 à 20 utilisateurs (H.E.), charge moyenne de matière organique contaminante (DBO5) de 1,08 kg/jour et débit maximum d'eau épurée de 2700 litres/jour.
Code interne | Désignation |  |  | Quantité | Unité | Prix unitaire | Prix total
mt46edb010f | Station d'épuration biologique des eaux résiduelles, technologie VFL, capacité pour 7 à 20 utilisateurs (H.E.), charge moyenne de matière organique contaminante (DBO5) de 1,08 kg/jour et débit maximum d'eau épurée de 2700 litres/jour, équipée d'un réacteur biologique type AT et un compresseur, selon NF EN 12566-3. |  |  | 1 | U | 908818.71 | 908818.71
mq04cag010a | Camion grue de jusqu'à 6 t. |  |  | 0.504 | h | 3882.53 | 1956.8
mo007 | Compagnon professionnel III/CP2 plombier. |  |  | 4.576 | h | 469.16 | 2146.88
mo099 | Ouvrier professionnel II/OP plombier. |  |  | 4.576 | h | 272.55 | 1247.19
mo002 | Compagnon professionnel III/CP2 électricien. |  |  | 2.288 | h | 469.16 | 1073.44
mo094 | Ouvrier professionnel II/OP électricien. |  |  | 2.288 | h | 272.55 | 623.59
| Moyens auxiliaires |  |  | 2 | % | 915866.61 | 18317.33
| Coûts indirects |  |  | 3 | % | 934183.94 | 28025.52
Coût d'entretien décennal: 394.505,88DA les 10 premières années. | [5 empty] | Montant total HT: | 962209.46