## Feuille 1
APB030 | U | Piscine préfabriquée.
Piscine préfabriquée en polyester de 7,90x3,60x1,40 m (volume 43 m³).
Code interne |  |  | Désignation | Quantité | Unité | Prix unitaire | Prix total
mt10haf040rbeg |  |  | Béton prêt à l'emploi BCN: CPJ-CEM II/A 32,5 - TP - B 25 - 15/25 - E: 2a - BA - P 18-305. | 3 | m³ | 11723.73 | 35171.19
mt07ame100hgh |  |  | Treillis soudé 150x300 mm, fils porteurs de 9 mm de diamètre et fils de répartition de 7 mm de diamètre, en acier Fe E 500. | 34.5 | m² | 511.65 | 17651.93
mt47ppi010c |  |  | Piscine préfabriquée en polyester, 7,90x3,60x1,40 m (volume 43 m³), composée d'un bassin avec skimmers, de tuyaux d'impulsion, d'une prise lave-fonds et d'une bouche d'écoulement; équipement complet d'épuration et stérilisation de l'eau dans une cabine préfabriquée; équipement électrique, réseau de tuyauteries en PVC; escalier, accessoires et équipement de nettoyage. | 1 | U | 885929.1 | 885929.1
mt01arr010b |  |  | Grave de carrière, de 20 à 30 mm de diamètre. | 35 | t | 705.41 | 24689.35
mt47ppi020c |  |  | Arrêt périmétrique en pierre artificielle pour le couronnement du bord d'une piscine préfabriquée en polyester, 7,90x3,60x1,40 m, volume 43 m³. Selon NF EN 771-5. | 1 | U | 53151.53 | 53151.53
mq07gte010c |  |  | Grue autopropulsée à bras télescopique avec une capacité d'élévation de 30 t et 27 m de hauteur maximale de travail. | 4.538 | h | 5263.82 | 23887.22
mo041 |  |  | Compagnon professionnel III/CP2 VRD espaces publics. | 33.896 | h | 365.83 | 12400.17
mo087 |  |  | Ouvrier professionnel II/OP VRD espaces publics. | 50.844 | h | 269.37 | 13695.85
|  |  | Majoration des montants | 2 | % | 1066576.34 | 21331.53
|  |  | Coûts indirects | 3 | % | 1087907.87 | 32637.24
Coût d'entretien décennal: 123.259,96DA les 10 premières années. | [5 empty] | Montant total HT: | 1120545.11