## Feuille 1
ATC100 | kg | Ciment consommé en excès pendant les travaux de consolidation du terrain, système Jet Grouting.
Ciment utilisé dans la préparation de mortier ou de coulis de ciment, consommés en excès sur le volume théorique, pendant les travaux de consolidation du terrain via le système Jet Grouting.
Code interne |  |  | Désignation | Quantité | Unité | Prix unitaire | Prix total
mt08cem010c |  |  | Ciment Portland CEM I 42,5 N, en sacs, selon NF EN 197-1. | 1 | kg | 13.9 | 13.9
mo113 |  |  | Ouvrier d'exécution I/OE1 construction. | 0.006 | h | 502.77 | 3.02
|  |  | Frais de chantier des unités d'ouvrage | 2 | % | 16.92 | 0.34
[6 empty] | Montant total HT: | 17.26