## Feuille 1
ATF030 | m³ | Fouille en pleine masse, avec des moyens mécaniques.
Fouille en pleine masse, dans un sol d'argile semi-dure, avec des moyens mécaniques, et chargement dans le camion. Le prix ne comprend pas le transport des matériaux excavés.
Code interne |  |  | Désignation | Quantité | Unité | Prix unitaire | Prix total
mq01ret020b |  |  | Rétro chargeuse sur pneus, de 70 kW. | 0.12 | h | 3969.49 | 476.34
mo113 |  |  | Ouvrier d'exécution I/OE1 construction. | 0.057 | h | 504.64 | 28.76
|  |  | Frais de chantier des unités d'ouvrage | 2 | % | 505.1 | 10.1
[6 empty] | Montant total HT: | 515.2