## Feuille 1
EBR010 | m² |  | Bardage avec des pièces irrégulières en pierre naturelle.
Bardage de parements allant jusqu'à 3 m de hauteur, avec pièces irrégulières d'ardoise, d'entre 1 et 2 cm d'épaisseur, pose avec du mortier de ciment M-5.
Code interne |  | Désignation |  | Quantité | Unité | Prix unitaire | Prix total
mt19cir010a |  | Pièces irrégulières d'ardoise, d'entre 1 et 2 cm d'épaisseur, finition naturelle. |  | 1 | m² | 1507.48 | 1507.48
mt09mor010c |  | Mortier de ciment CEM II/B-P 32,5 N type M-5, confectionné sur site avec 250 kg/m³ de ciment et une proportion en volume 1/6. |  | 0.03 | m³ | 12968.9 | 389.07
mo022 |  | Compagnon professionnel III/CP2 poseur de pierre naturelle. |  | 1.361 | h | 440.78 | 599.9
mo060 |  | Ouvrier professionnel II/OP poseur de pierre naturelle. |  | 1.361 | h | 324.94 | 442.24
|  | Coûts directs complémentaires |  | 2 | % | 2938.69 | 58.77
Coût d'entretien décennal: 689,42DA les 10 premières années. | [5 empty] | Montant total HT: | 2997.46