## Feuille 1
ECG010 | U | Gargouille en acier inoxydable.
Gargouille en acier inoxydable AISI 304, constituée d'une plaque en L de 100x100 mm, et d'un tuyau de sortie de 45 mm de diamètre et 250 mm de longueur; mise en place avec mastic de silicone neutre; et réalisation et imperméabilisation du joint périphérique avec mastic de polyuréthane, application préalable de l'apprêt.
Code interne |  | Désignation | Quantité | Unité | Prix unitaire | Prix total
mt15sja100 |  | Cartouche de mastic de silicone neutre. | 0.3 | U | 575.53 | 172.66
mt15res080a |  | Gargouille en acier inoxydable AISI 304, constituée d'une plaque en L de 100x100 mm, et d'un tuyau de sortie de 45 mm de diamètre et 250 mm de longueur. | 1 | U | 21852.5 | 21852.5
mt20wwa035 |  | Cartouche de 250 cm³ d' apprêt pour mastics. | 0.016 | U | 646.05 | 10.34
mt20wwa030 |  | Cartouche de 310 cm³ de mastic de polyuréthane imperméable. | 0.032 | U | 883.94 | 28.29
mo020 |  | Compagnon professionnel III/CP2 construction. | 0.114 | h | 700.68 | 79.88
mo113 |  | Ouvrier d'exécution I/OE1 construction. | 0.114 | h | 504.64 | 57.53
|  | Frais de chantier des unités d'ouvrage | 2 | % | 22201.2 | 444.02
Coût d'entretien décennal: 3.170,33DA les 10 premières années. |  |  |  |  | Montant total HT: | 22645.22