## Feuille 1
ECH010 | U |  | Habillage d'une baie de façade, en acier galvanisé.
Habillage d'une baie de façade, en tôle pliée d'acier galvanisé, laquée RAL, de 2 mm d'épaisseur et 150 mm de développement, avec larmier et pli de renfort dans les ailes, pour ouverture de 1000 mm de largeur et 1500 mm de hauteur. Comprend les vis pour la fixation de l'habillage au parement.
Code interne |  | Désignation |  | Quantité | Unité | Prix unitaire | Prix total
mt20rca020b |  | Habillage d'une baie de façade, en tôle pliée d'acier galvanisé, laquée RAL, avec le tampon QUALISTEELCOAT, qui garantit l'épaisseur et la qualité du processus de laquage, de 2 mm d'épaisseur et 150 mm de développement, avec larmier et pli de renfort dans les ailes, avec des vis pour la fixation au parement. Élaboration en atelier. |  | 5.25 | m | 2284.17 | 11991.9
mo018 |  | Compagnon professionnel III/CP2 menuisier PVC et métal. |  | 0.597 | h | 707.24 | 422.22
mo059 |  | Ouvrier professionnel II/OP menuisier PVC et métal. |  | 0.597 | h | 522.83 | 312.13
|  | Frais de chantier des unités d'ouvrage |  | 2 | % | 12726.2 | 254.52
[6 empty] | Montant total HT: | 12980.8