## Feuille 1
ECT010 | m |  | Plinthe en béton polymère.
Plinthe en béton polymère à surface polie, couleur à choisir, de 45x45 mm, avec ancrage métallique en acier inoxydable et grave adhérée à la surface sur sa face inférieure; mise en place avec du mortier-colle flexible et de grande adhérence, C2 S2 sur une couche de régularisation de mortier de ciment, confectionné sur chantier, avec adjuvant hydrofuge, dosage 1:3, sur lequel on introduit les ancrages métalliques; et scellement des joints entre pièces et, s'il y a lieu, des assemblages avec les murs, avec mastic de polyuréthane, application préalable de l'apprêt.
Code interne |  | Désignation |  | Quantité | Unité | Prix unitaire | Prix total
mt08aaa010a |  | Eau. |  | 0.006 | m³ | 190.41 | 1.14
mt01arg005a |  | Sable de carrière, pour mortier confectionné sur le chantier. |  | 0.007 | t | 2017.24 | 14.12
mt08cem000a |  | Ciment gris en sacs. |  | 2.25 | kg | 13.84 | 31.14
mt08adt010 |  | Adjuvant hydrofuge pour imperméabilisation des mortiers ou des bétons. |  | 0.045 | kg | 152.33 | 6.85
mt20wwa040 |  | Mortier-colle flexible et de grande adhérence, C2 S2, selon NF EN 12004. |  | 3 | kg | 60.38 | 181.14
mt20zhp010k |  | Plinthe en béton polymère à surface polie, couleur à choisir, de 45x45 mm, avec ancrage métallique en acier inoxydable et grave adhérée à la surface sur sa face inférieure, fournie en pièces jusqu'à 1,3 m de longueur. |  | 1.05 | m | 817.95 | 858.85
mt20wwa025 |  | Profil en mousse de polyéthylène, de 6 mm de diamètre, pour remplissage des joints. |  | 0.9 | m | 47.1 | 42.39
mt20wwa035 |  | Cartouche de 250 cm³ d' apprêt pour mastics. |  | 0.052 | U | 646.05 | 33.59
mt20wwa030 |  | Cartouche de 310 cm³ de mastic de polyuréthane imperméable. |  | 0.103 | U | 883.94 | 91.05
mq06hor010 |  | Bétonnière électrique avec une capacité de gâchage de 160 l. |  | 0.005 | h | 334.81 | 1.67
mo020 |  | Compagnon professionnel III/CP2 construction. |  | 0.432 | h | 700.68 | 302.69
mo113 |  | Ouvrier d'exécution I/OE1 construction. |  | 0.478 | h | 504.64 | 241.22
|  | Frais de chantier des unités d'ouvrage |  | 2 | % | 1805.85 | 36.12
Coût d'entretien décennal: 294,72DA les 10 premières années. | [5 empty] | Montant total HT: | 1841.97