## Feuille 1
EEF020 | m² |  | Imperméabilisation du radier, avec géocomposite de bentonite de sodium.
Imperméabilisation du radier, avec géocomposite de bentonite de sodium, de 6 mm d'épaisseur, constitué d'un géotextile non tissé en polypropylène, de 200 g/m², 5 kg/m² de granules de bentonite de sodium naturel et un géotextile tissé en polypropylène, de 110 g/m², placé avec recouvrements à la base du radier, sur une couche de béton de propreté, fixé avec des pointes en acier, pour éviter tout déplacement, préparée pour recevoir directement le béton du radier. Comprend la bentonite granulaire, pour le scellement des joints aux points singuliers. Le prix ne comprend pas la couche de béton de propreté.
Code interne |  | Désignation |  | Quantité | Unité | Prix unitaire | Prix total
mt08var015 |  | Bentonite de sodium granulaire. |  | 0.05 | kg | 217.91 | 10.9
mt15iea010g |  | Géocomposite de bentonite de sodium, de 6 mm d'épaisseur, constitué d'un géotextile non tissé en polypropylène, de 200 g/m², 5 kg/m² de granules de bentonite de sodium naturel et un géotextile tissé en polypropylène, de 110 g/m². |  | 1.15 | m² | 761.08 | 875.24
mt08var060 |  | Pointes d'acier de 20x100 mm. |  | 0.1 | kg | 1105.34 | 110.53
mo032 |  | Compagnon professionnel III/CP2 poseur de produits imperméabilisants. |  | 0.057 | h | 698.09 | 39.79
mo070 |  | Ouvrier professionnel II/OP poseur de produits imperméabilisants. |  | 0.057 | h | 521.84 | 29.74
|  | Frais de chantier des unités d'ouvrage |  | 2 | % | 1066.2 | 21.32
Coût d'entretien décennal: 43,50DA les 10 premières années. | [5 empty] | Montant total HT: | 1087.52