## Feuille 1
EER010 | m² |  | Drainage des sols avec des nappes drainantes.
Drainage des sols avec nappe drainante en polyéthylène, de 7 mm d'épaisseur, placée directement sur l'imperméabilisation.
Code interne |  | Désignation |  | Quantité | Unité | Prix unitaire | Prix total
mt15res330a |  | Nappe drainante en polyéthylène, de 7 mm d'épaisseur, fournie en rouleaux de 20 m de longueur. |  | 1.05 | m² | 2193.02 | 2302.67
mo029 |  | Compagnon professionnel III/CP2 poseur de membranes d'étanchéité. |  | 0.231 | h | 461.4 | 106.58
mo067 |  | Ouvrier professionnel II/OP poseur de membranes d'étanchéité. |  | 0.231 | h | 342.97 | 79.23
|  | Coûts directs complémentaires |  | 2 | % | 2488.48 | 49.77
Coût d'entretien décennal: 50,77DA les 10 premières années. | [5 empty] | Montant total HT: | 2538.25