## Feuille 1
EES050 |  | m² | Couche drainante et filtrante sous radier, avec nappes à excroissances avec un géotextile.
Drainage sous radier, avec nappe drainante à excroissances en polyéthylène de haute densité (PEAD/HDPE) ChovADREN DD "CHOVA", avec des excroissances de 8 mm de hauteur, avec géotextile de polypropylène de 120 g/m² incorporé, résistance à la compression 150 kN/m² selon NF EN ISO 604, capacité de drainage 5 l/(s·m) et masse nominale 0,65 kg/m², placée sur le terrain et préparée pour recevoir directement le béton de la fondation.
Code interne | Désignation |  |  | Quantité | Unité | Prix unitaire | Prix total
mt14gsc010b | Nappe drainante à excroissances en polyéthylène de haute densité (PEAD/HDPE) ChovADREN DD "CHOVA", avec des excroissances de 8 mm de hauteur, avec géotextile de polypropylène de 120 g/m² incorporé, résistance à la compression 150 kN/m² selon NF EN ISO 604, capacité de drainage 5 l/(s·m) et masse nominale 0,65 kg/m². |  |  | 1.05 | m² | 544.07 | 571.27
mo027 | Compagnon professionnel III/CP2 applicateur de lames imperméabilisantes. |  |  | 0.057 | h | 387.57 | 22.09
mo062 | Ouvrier professionnel II/OP applicateur de lames imperméabilisantes. |  |  | 0.057 | h | 255.59 | 14.57
| Moyens auxiliaires |  |  | 2 | % | 607.93 | 12.16
| Coûts indirects |  |  | 3 | % | 620.09 | 18.6
Coût d'entretien décennal: 25,55DA les 10 premières années. | [5 empty] | Montant total HT: | 638.69