## Feuille 1
EGG080 | U |  | Pilastre.
Pilastre préfabriquée en béton pour balustrade de section carrée de 25x25x70 cm, avec arrêt en forme de boule.
Code interne |  | Désignation |  | Quantité | Unité | Prix unitaire | Prix total
mt20bhp040a |  | Poteau carré préfabriqué en béton blanc pour balustrade, 25x25x70 cm, base comprise. |  | 1 | U | 2865 | 2865
mt20bhp060i |  | Arrêt boule préfabriqué en béton blanc pour pilastre de balustrade, 30x30x35 cm. |  | 1 | U | 744.99 | 744.99
mt08aaa010a |  | Eau. |  | 0.006 | m³ | 170.47 | 1.02
mt01arg005a |  | Sable de carrière, pour mortier préparé sur chantier. |  | 0.002 | t | 1756.2 | 3.51
mt08cem041a |  | Ciment blanc en sacs. |  | 0.25 | kg | 17.59 | 4.4
mt08cal020a |  | Chaux aérée CL-90, en sacs, selon NF EN 459-1. |  | 0.25 | kg | 23.87 | 5.97
mq06hor010 |  | Bétonnière. |  | 0.005 | h | 132.1 | 0.66
mo020 |  | Compagnon professionnel III/CP2 VRD espaces privés. |  | 0.227 | h | 365.83 | 83.04
mo113 |  | Ouvrier d'exécution I/OE1 VRD espaces privés. |  | 0.237 | h | 259.11 | 61.41
|  | Majoration des montants |  | 2 | % | 3770 | 75.4
|  | Coûts indirects |  | 3 | % | 3845.4 | 115.36
Coût d'entretien décennal: 554,51DA les 10 premières années. | [5 empty] | Montant total HT: | 3960.76