## Feuille 1
EIT060 | m | Isolation thermique sous l'appui de fenêtre métallique.
Isolation thermique sous l'appui de fenêtre métallique, constituée de panneau rigide en polystyrène extrudé, à surface rugueuse cannelée et système latéral droit à rainure et languette, de 40 mm d'épaisseur, résistance à la compression >= 300 kPa, résistance thermique 1,2 m²K/W, conductivité thermique 0,034 W/(mK), placé bord à bord et fixé avec du mortier-colle sur la surface support, application préalable d'une couche de régularisation de mortier industriel pour maçonnerie, de ciment, couleur grise, avec adjuvant hydrofuge, catégorie M-5 (résistance à la compression 5 N/mm²), fourni en sacs, selon NF EN 998-2, de 4 cm d'épaisseur.
Code interne |  |  | Désignation | Quantité | Unité | Prix unitaire | Prix total
mt16pxa010eaq |  |  | Panneau rigide en polystyrène extrudé, selon NF EN 13164, à surface rugueuse cannelée et système latéral droit à rainure et languette, de 40 mm d'épaisseur, résistance à la compression >= 300 kPa, résistance thermique 1,2 m²K/W, conductivité thermique 0,034 W/(mK), Euroclasse E de réaction au feu selon NF EN 13501-1, avec code de désignation XPS-EN 13164-T2-CS(10/Y)300-DS(70,90)-DLT(2)5-WL(T)0,7-WD(V)3-FTCD1. | 0.3 | m² | 1788.99 | 536.7
mt16aaa010 |  |  | Mortier adhésif pour fixation des matériaux isolants. | 2.7 | kg | 36.66 | 98.98
mt08aaa010a |  |  | Eau. | 0.006 | m³ | 189.49 | 1.14
mt09mif010ia |  |  | Mortier industriel pour maçonnerie, de ciment, couleur grise, avec adjuvant hydrofuge, catégorie M-5 (résistance à la compression 5 N/mm²), fourni en sacs, selon NF EN 998-2. | 0.011 | t | 7261.16 | 79.87
mo054 |  |  | Compagnon professionnel III/CP2 poseur d'isolants rigides ou flexibles. | 0.114 | h | 717.33 | 81.78
mo101 |  |  | Ouvrier professionnel II/OP poseur d'isolants rigides ou flexibles. | 0.114 | h | 521.84 | 59.49
mo020 |  |  | Compagnon professionnel III/CP2 construction. | 0.136 | h | 698.09 | 94.94
mo113 |  |  | Ouvrier d'exécution I/OE1 construction. | 0.273 | h | 502.77 | 137.26
|  |  | Frais de chantier des unités d'ouvrage | 2 | % | 1090.16 | 21.8
Coût d'entretien décennal: 22,24DA les 10 premières années. | [5 empty] | Montant total HT: | 1111.96