## Feuille 1
EJF020 | m² |  | Drainage sous radier, avec nappes à excroissances avec un géotextile.
Drainage sous radier, avec nappe drainante à excroissances en polyéthylène haute densité (PEHD/HDPE), avec des excroissances de 7,5 mm de hauteur, avec géotextile en polypropylène incorporé, résistance à la compression 150 kN/m² selon NF EN ISO 604, capacité de drainage 5 l/(s·m) et masse nominale 0,7 kg/m², préparée pour recevoir directement le béton du radier. Mise en place: avec des recouvrements à la base du radier, sur le terrain.
Code interne |  | Désignation |  | Quantité | Unité | Prix unitaire | Prix total
mt14gdo010b |  | Nappe drainante à excroissances en polyéthylène haute densité (PEHD/HDPE), avec des excroissances de 7,5 mm de hauteur, avec géotextile en polypropylène incorporé, résistance à la compression 150 kN/m² selon NF EN ISO 604, capacité de drainage 5 l/(s·m) et masse nominale 0,7 kg/m². |  | 1.1 | m² | 724.27 | 796.7
mo029 |  | Compagnon professionnel III/CP2 poseur de membranes d'étanchéité. |  | 0.057 | h | 731.39 | 41.69
mo067 |  | Ouvrier professionnel II/OP poseur de membranes d'étanchéité. |  | 0.057 | h | 546.7 | 31.16
|  | Frais de chantier des unités d'ouvrage |  | 2 | % | 869.55 | 17.39
Coût d'entretien décennal: 35,48DA les 10 premières années. | [5 empty] | Montant total HT: | 886.94