## Feuille 1
EME020 | U | Porte intérieure d'entrée au logement, en bois.
Porte intérieure d'entrée au logement de 203x82,5x4,5 cm, vantail à panneaux, avec planche en bois massif, vernie en atelier; cadre en bois massif. Comprend couvre-joints du même matériau et de même finition que le vantail, les ferrures d'attache, de fermeture et la béquille sur garniture plaque longue en fer forgé, série basique.
Code interne |  | Désignation | Quantité | Unité | Prix unitaire | Prix total
mt22aap012a |  | Cadre en bois massif, pour porte à un vantail, avec éléments de fixation. | 1 | U | 2692.09 | 2692.09
mt22atc010Ng |  | Couvre-joint massif, 70x10 mm, avec vernissage en atelier. | 10.4 | m | 209.69 | 2180.78
mt22pxa010j |  | Porte d'entrée à panneaux, avec planche en bois massif, vernie en atelier, 203x82,5x4,5 cm. | 1 | U | 23709.2 | 23709.2
mt23iaf010a |  | Charnière de sécurité de 140x70 mm, en fer, pour porte d'entrée avec moulures, selon NF EN 1935. | 4 | U | 1101.45 | 4405.8
mt23ppb011 |  | Vis en acier 19/22 mm. | 24 | U | 3.19 | 76.56
mt23ppa010 |  | Serrure à larder, têtière, accessoires et vis de fixation, pour porte d'entrée au logement, selon NF EN 12209. | 1 | U | 2448.38 | 2448.38
mt23haf010a |  | Jeu de béquille et garniture plaque longue en fer forgé, série basique, pour porte d'entrée avec moulures. | 1 | U | 1499.95 | 1499.95
mt23haf020a |  | Poignée extérieure avec garniture, en fer, série basique, pour porte d'entrée avec moulures. | 1 | U | 1203.47 | 1203.47
mt23haf100a |  | Judas optique grand angle de 14 mm de diamètre et de 35 à 60 mm de longueur, avec volet obturateur incorporé et finition en fer, série basique, pour porte d'entrée avec moulures. | 1 | U | 175.34 | 175.34
mo017 |  | Compagnon professionnel III/CP2 menuisier bois. | 1.706 | h | 742.16 | 1266.12
mo058 |  | Ouvrier professionnel II/OP menuisier bois. | 1.706 | h | 550.19 | 938.62
|  | Frais de chantier des unités d'ouvrage | 2 | % | 40596.3 | 811.93
Coût d'entretien décennal: 4.554,91DA les 10 premières années. |  |  |  |  | Montant total HT: | 41408.3