## Feuille 1
EMK010 | m² |  | Volet roulant à lames.
Volet roulant à lames de PVC de 45 mm.
Code interne |  | Désignation |  | Quantité | Unité | Prix unitaire | Prix total
mt24per010b |  | Volet roulant à lames en PVC de 45 mm de hauteur, équipé de tous ses accessoires (axe, poulie, sangle et enrouleur), selon NF EN 13659. |  | 1.1 | m² | 1968.67 | 2165.54
mo010 |  | Compagnon professionnel III/CP2 monteur. |  | 0.23 | h | 469.16 | 107.91
mo078 |  | Ouvrier professionnel II/OP monteur. |  | 0.23 | h | 273.06 | 62.8
|  | Moyens auxiliaires |  | 2 | % | 2336.25 | 46.73
|  | Coûts indirects |  | 3 | % | 2382.98 | 71.49
Coût d'entretien décennal: 613,62DA les 10 premières années. | [5 empty] | Montant total HT: | 2454.47