## Feuille 1
ENA010 | m² |  | Revêtement avec du mortier acrylique.
Revêtement décoratif sur les façades, avec mortier de nature synthétique minérale, de 2 à 3 mm d'épaisseur, couleur Marfil, finition goutte.
Code interne |  | Désignation |  | Quantité | Unité | Prix unitaire | Prix total
mt28mag010a |  | Mortier de nature synthétique minérale, de 2 à 3 mm d'épaisseur, couleur Marfil, finition goutte. |  | 3 | kg | 415.59 | 1246.77
mt27wav020 |  | Bande adhésive de peintre. |  | 1.75 | m | 6.33 | 11.08
mo039 |  | Compagnon professionnel III/CP2 enduiseur. |  | 0.171 | h | 390.95 | 66.85
mo111 |  | Ouvrier d'exécution I/OE2 enduiseur. |  | 0.171 | h | 288.38 | 49.31
|  | Coûts directs complémentaires |  | 2 | % | 1374.01 | 27.48
Coût d'entretien décennal: 1.976,10DA les 10 premières années. | [5 empty] | Montant total HT: | 1401.49