## Feuille 1
ENB020 | m² |  | Gobetis de mortier de ciment.
Revêtement dans les parements intérieurs et extérieurs avec un enduit de ciment à vue de mortier industriel pour enduit, type GP CSIV W0, selon NF EN 998-1, couleur gris, pour la réalisation de la couche de base dans les revêtements continus bicouche, finition rugueux, épaisseur 15 mm, appliqué manuellement, armé et renforcé avec maille anti-alcalin dans les changements de matériaux et en rive de plancher.
Code interne |  | Désignation |  | Quantité | Unité | Prix unitaire | Prix total
mt28mon210o |  | Mortier industriel pour enduit, type GP CSIV W0, selon NF EN 998-1, couleur gris, composé de ciment à haute résistance, granulats sélectionnés et autres additifs. |  | 27 | kg | 13.28 | 358.56
mt28mon040a |  | Maille de fibre de verre, anti-alcalin, de 10x10 mm de ouverture de maille, de 750 à 900 microns d'épaisseur et de 200 à 250 g/m² de masse superficielle, avec 25 kp/cm² de résistance à la traction, pour armer les mortiers monocouches. |  | 0.21 | m² | 235.31 | 49.42
mo039 |  | Compagnon professionnel III/CP2 enduiseur. |  | 0.296 | h | 390.95 | 115.72
mo111 |  | Ouvrier d'exécution I/OE2 enduiseur. |  | 0.171 | h | 288.38 | 49.31
|  | Coûts directs complémentaires |  | 2 | % | 573.01 | 11.46
Coût d'entretien décennal: 29,22DA les 10 premières années. | [5 empty] | Montant total HT: | 584.47