## Feuille 1
ENB060 | m² |  | Couche de finition de mortier de chaux.
Revêtement décoratif sur les façades et les parements intérieurs, avec mortier de chaux, type GP CSIII W1, selon NF EN 998-1, de couleur gris, pour la réalisation de la couche de finition dans les revêtements continus bicouche.
Code interne |  | Désignation |  | Quantité | Unité | Prix unitaire | Prix total
mt28mim020a |  | Mortier de chaux, type GP CSIII W1, selon NF EN 998-1, de couleur gris, composé de chaux aérée, agglomérants hydrauliques, granulats sélectionnés et additifs. |  | 12.5 | kg | 35.11 | 438.88
mt27wav020 |  | Bande adhésive de peintre. |  | 1 | m | 6.33 | 6.33
mo039 |  | Compagnon professionnel III/CP2 enduiseur. |  | 0.455 | h | 390.95 | 177.88
mo111 |  | Ouvrier d'exécution I/OE2 enduiseur. |  | 0.455 | h | 288.38 | 131.21
|  | Coûts directs complémentaires |  | 4 | % | 754.3 | 30.17
Coût d'entretien décennal: 39,22DA les 10 premières années. | [5 empty] | Montant total HT: | 784.47