## Feuille 1
ENC020 | m² |  | Crépi de ciment sur parement extérieur.
Crépi de ciment, à vue, appliqué sur un parement vertical extérieur, finition superficielle rugueuse, avec mortier de ciment M-5, mise en place préalable d'une maille anti-alcalin dans les changements de matériau et en rive de plancher.
Code interne |  | Désignation |  | Quantité | Unité | Prix unitaire | Prix total
mt09mor010c |  | Mortier de ciment CEM II/B-P 32,5 N type M-5, confectionné sur site avec 250 kg/m³ de ciment et une proportion en volume 1/6. |  | 0.015 | m³ | 12889.37 | 193.34
mt09var030a |  | Maille en fibre de verre tissée, avec imprégnation en PVC, de 10x10 mm de ouverture de maille, anti-alcalin, de 115 à 125 g/m² et 500 µ d'épaisseur, pour armer des ravalements traditionnels, crépis et mortiers. |  | 0.21 | m² | 173.27 | 36.39
mo020 |  | Compagnon professionnel III/CP2 construction. |  | 0.462 | h | 390.95 | 180.62
mo113 |  | Ouvrier d'exécution I/OE1 construction. |  | 0.237 | h | 276.9 | 65.63
|  | Coûts directs complémentaires |  | 2 | % | 475.98 | 9.52
Coût d'entretien décennal: 82,54DA les 10 premières années. | [5 empty] | Montant total HT: | 485.5