## Feuille 1
ENH040 | m² |  | Enduit tyrolien.
Enduit tyrolien réalisé avec un mortier de ciment grise, projeté manuellement sur le parement extérieur d'un pied de mur, mise en place préalable d'une maille anti-alcalin dans les changements de matériau et en abouts de plancher.
Code interne |  | Désignation |  | Quantité | Unité | Prix unitaire | Prix total
mt01arg010a |  | Granulat siliceux de concassage, de 2 à 5 mm de diamètre. |  | 0.018 | m³ | 1728.21 | 31.11
mt09var020a |  | Mortier de ciment CEM II/B-M 32,5 R et de sable 1/2. |  | 0.02 | m³ | 12071.1 | 241.42
mt09var030a |  | Maille en fibre de verre tissée, avec imprégnation en PVC, de 10x10 mm de vide de maille, anti-alcalin, de 115 à 125 g/m² et 500 µm d'épaisseur, pour armer des enduits traditionnels, enduits de ciment et mortiers. |  | 0.21 | m² | 195.8 | 41.12
mo020 |  | Compagnon professionnel III/CP2 construction. |  | 0.239 | h | 698.09 | 166.84
mo077 |  | Ouvrier professionnel II/OP construction. |  | 0.239 | h | 521.84 | 124.72
mo113 |  | Ouvrier d'exécution I/OE1 construction. |  | 0.239 | h | 502.77 | 120.16
|  | Frais de chantier des unités d'ouvrage |  | 2 | % | 725.37 | 14.51
Coût d'entretien décennal: 347,74DA les 10 premières années. | [5 empty] | Montant total HT: | 739.88