## Feuille 1
ENH060 | m² |  | Ravalement décoratif sur parement extérieur.
Ravalement sgraffite, réalisé avec un mortier de chaux sur un parement extérieur, mise en place préalable d'une maille anti-alcalin dans les changements de matériau et en rive de plancher.
Code interne |  | Désignation |  | Quantité | Unité | Prix unitaire | Prix total
mt28pmc010a |  | Pâte de mortier de chaux pour ravalements, y compris les gravillons. |  | 0.025 | m³ | 11776.08 | 294.4
mt09var030a |  | Maille en fibre de verre tissée, avec imprégnation en PVC, de 10x10 mm de ouverture de maille, anti-alcalin, de 115 à 125 g/m² et 500 µ d'épaisseur, pour armer des ravalements traditionnels, crépis et mortiers. |  | 0.21 | m² | 173.27 | 36.39
mt09pmr010 |  | Pigment pour mortiers et ravalements. |  | 0.015 | kg | 670.74 | 10.06
mo039 |  | Compagnon professionnel III/CP2 enduiseur. |  | 0.969 | h | 390.95 | 378.83
mo079 |  | Ouvrier professionnel II/OP enduiseur. |  | 0.969 | h | 287.87 | 278.95
mo111 |  | Ouvrier d'exécution I/OE2 enduiseur. |  | 0.49 | h | 288.38 | 141.31
mo020 |  | Compagnon professionnel III/CP2 construction. |  | 2.817 | h | 390.95 | 1101.31
mo113 |  | Ouvrier d'exécution I/OE1 construction. |  | 0.341 | h | 276.9 | 94.42
|  | Coûts directs complémentaires |  | 2 | % | 2335.67 | 46.71
Coût d'entretien décennal: 1.524,72DA les 10 premières années. | [5 empty] | Montant total HT: | 2382.38