## Feuille 1
ENH070 | m² |  | Ravalement à la tyrolienne.
Ravalement à la tyrolienne réalisé avec un mortier de ciment grise, projeté manuellement sur le parement extérieu d'un pied de mur dans, mise en place préalable d'une maille anti-alcalin dans les changements de matériau et en rive de plancher.
Code interne |  | Désignation |  | Quantité | Unité | Prix unitaire | Prix total
mt01arg010 |  | Granulat siliceux de broyage, de 2 à 5 mm de diamètre. |  | 0.018 | m³ | 1491.45 | 26.85
mt09var020a |  | Mortier de ciment CEM II/B-M 32,5 R et de sable 1/2. |  | 0.02 | m³ | 10682.19 | 213.64
mt09var030a |  | Maille en fibre de verre tissée, avec imprégnation en PVC, de 10x10 mm de ouverture de maille, anti-alcalin, de 115 à 125 g/m² et 500 µ d'épaisseur, pour armer des ravalements traditionnels, crépis et mortiers. |  | 0.21 | m² | 173.27 | 36.39
mo020 |  | Compagnon professionnel III/CP2 construction. |  | 0.239 | h | 390.95 | 93.44
mo077 |  | Ouvrier professionnel II/OP construction. |  | 0.239 | h | 287.87 | 68.8
mo113 |  | Ouvrier d'exécution I/OE1 construction. |  | 0.239 | h | 276.9 | 66.18
|  | Coûts directs complémentaires |  | 2 | % | 505.3 | 10.11
Coût d'entretien décennal: 242,24DA les 10 premières années. | [5 empty] | Montant total HT: | 515.41