## Feuille 1
ERA020 | U | Persienne en béton.
Persienne à lames fixes préfabriquée en béton de 30x30 cm, de couleur grise.
Code interne |  |  | Désignation | Quantité | Unité | Prix unitaire | Prix total
mt20thp010b |  |  | Persienne à lames fixes préfabriquée en béton, 30x30 cm, couleur gris. | 1 | U | 1780.54 | 1780.54
mt08aaa010a |  |  | Eau. | 0.006 | m³ | 158.6 | 0.95
mt01arg005a |  |  | Sable de carrière, pour mortier préparé sur chantier. | 0.005 | t | 1903.19 | 9.52
mt08cem000a |  |  | Ciment gris en sacs. | 0.75 | kg | 11.52 | 8.64
mq06hor010 |  |  | Bétonnière. | 0.005 | h | 177.35 | 0.89
mo019 |  |  | Compagnon professionnel III/CP2 VRD espaces privés. | 0.505 | h | 453.89 | 229.21
mo111 |  |  | Ouvrier d'exécution I/OE1 VRD espaces privés. | 0.28 | h | 262.38 | 73.47
|  |  | Moyens auxiliaires | 2 | % | 2103.22 | 42.06
|  |  | Coûts indirects | 3 | % | 2145.28 | 64.36
Coût d'entretien décennal: 309,35DA les 10 premières années. | [5 empty] | Montant total HT: | 2209.64