## Feuille 1
ESC010 | m² |  | Impression anticorrosion, pour la protection des éléments en acier contre la corrosion.
Application manuelle de deux couches d'impression anticorrosion, bicomposant, jusqu'à atteindre une épaisseur totale de 100 µm, pour la protection des éléments en acier contre la corrosion.
Code interne |  | Désignation |  | Quantité | Unité | Prix unitaire | Prix total
mt27tsd030a |  | Impression anticorrosion, bicomposant, à base de résine époxy, inhibiteurs de corrosion et eau. |  | 0.5 | kg | 1254.46 | 627.23
mo038 |  | Compagnon professionnel III/CP2 peintre. |  | 0.569 | h | 698.09 | 397.21
mo076 |  | Ouvrier professionnel II/OP peintre. |  | 0.341 | h | 521.84 | 177.95
|  | Frais de chantier des unités d'ouvrage |  | 2 | % | 1202.39 | 24.05
Coût d'entretien décennal: 1.962,30DA les 10 premières années. | [5 empty] | Montant total HT: | 1226.44