## Feuille 1
EUA020 | m² |  | Toiture inclinée en ardoise.
Toiture inclinée avec une pente moyenne de 60%. FORME DE PENTES: brique creuse en terre cuite (súper mahón), à revêtir, 50x20x4 cm, avec une couche de régularisation de mortier de ciment, confectionné sur chantier, dosage 1:6, de 3 cm d'épaisseur et finition talochée et remplissage des joints entre les pièces des deux tronçons contigus avec le même mortier, sur cloisons allégées de brique creuse en terre cuite de 29x14x9 cm pose avec du mortier de ciment, confectionné sur chantier, dosage 1:6, arrêts supérieurs avec des guides de mortier de ciment, confectionné sur chantier, dosage 1:6, le tout sur un plancher en béton; IMPERMÉABILISATION: type monocouche fixée, constituée de membrane en bitume modifié par élastomère SBS, LBM(SBS)-30-FP, avec une armature de feutre de polyester non tissé de 160 g/m², de surface non protégée, totalement adhérée au support avec chalumeau impression préalable avec émulsion bitumineuse anionique avec charges; COUVERTURE: ardoises rectangulaires pour toiture, 32x22 cm, de deuxième qualité, épaisse 3 à 4 mm, posées horizontalement en joints alternés (couverture à pureau entier), et fixées sur liteaux en bois de pin de 42x27 mm. Comprend, la résolution des points singuliers et les pièces spéciales de la couverture. Le prix ne comprend pas le plancher en béton.
Code interne |  | Désignation |  | Quantité | Unité | Prix unitaire | Prix total
mt04lcc010c |  | Brique creuse en terre cuite (tochana), à revêtir, 29x14x9 cm, pour utilisation en maçonnerie protégée (pièce en P), densité 805 kg/m³, selon NF EN 771-1. |  | 52.035 | U | 38.63 | 2010.11
mt08aaa010a |  | Eau. |  | 0.012 | m³ | 189.49 | 2.27
mt01arg005a |  | Sable de carrière, pour mortier confectionné sur le chantier. |  | 0.073 | t | 2006.95 | 146.51
mt08cem000a |  | Ciment gris en sacs. |  | 11.25 | kg | 13.77 | 154.91
mt04lcg010a |  | Brique creuse en terre cuite (súper mahón), à revêtir, 50x20x4 cm, pour utilisation en maçonnerie protégée (pièce en P), densité 845 kg/m³, selon NF EN 771-1. |  | 10.9 | U | 50.71 | 552.74
mt14iea020c |  | Émulsion bitumineuse anionique avec charges. |  | 0.3 | kg | 603.9 | 181.17
mt14lba010c |  | Membrane en bitume modifié par élastomère SBS, LBM(SBS)-30-FP, de 2,5 mm d'épaisseur, masse nominale 3 kg/m², avec une armature de feutre de polyester non tissé de 160 g/m², de surface non protégée. Selon NF EN 13707. |  | 1.1 | m² | 1014.19 | 1115.61
mt13blw010b |  | Liteau de 42x27 mm de section, en bois de pin maritime (Pinus pinaster), traité en autoclave, avec classe d'emploi 2, selon NF EN 335, finition brossée, avec une humidité inférieure à 20%. |  | 6.81 | m | 64.92 | 442.11
mt13eag023 |  | Clou en acier pour fixation d'éléments en bois au support en béton ou en mortier. |  | 10.62 | U | 8.42 | 89.42
mt13piz100d |  | Ardoises rectangulaires pour toiture, 32x22 cm, de deuxième qualité, épaisse 3 à 4 mm, selon NF EN 12326-1. |  | 1.09 | m² | 940.12 | 1024.73
mt13piz050 |  | Éléments de fixation en acier inoxydable (clous, crochets, pointes, etc.). |  | 0.46 | kg | 411.15 | 189.13
mt13piz051 |  | Pièce de ventilation en tôle galvanisée. |  | 0.05 | U | 758.59 | 37.93
mt13piz053b |  | Feuille de zinc naturel de 0,65 mm d'épaisseur, en bobine. |  | 0.192 | m² | 1421 | 272.83
mq06hor010 |  | Bétonnière électrique avec une capacité de gâchage de 160 l. |  | 0.037 | h | 333.01 | 12.32
mo020 |  | Compagnon professionnel III/CP2 construction. |  | 0.96 | h | 698.09 | 670.17
mo077 |  | Ouvrier professionnel II/OP construction. |  | 1.37 | h | 521.84 | 714.92
mo029 |  | Compagnon professionnel III/CP2 poseur de membranes d'étanchéité. |  | 0.351 | h | 698.09 | 245.03
mo067 |  | Ouvrier professionnel II/OP poseur de membranes d'étanchéité. |  | 0.351 | h | 521.84 | 183.17
mo036 |  | Compagnon professionnel III/CP2 couvreur spécialisé en ardoise. |  | 0.489 | h | 698.09 | 341.37
mo074 |  | Ouvrier professionnel II/OP couvreur spécialisé en ardoise. |  | 0.489 | h | 521.84 | 255.18
|  | Frais de chantier des unités d'ouvrage |  | 10 | % | 8641.63 | 864.16
Coût d'entretien décennal: 3.327,03DA les 10 premières années. | [5 empty] | Montant total HT: | 9505.79