## Feuille 1
EUT010 | m² |  | Toiture inclinée de tuiles en terre cuite sur comble aménagé.
Toiture inclinée de tuiles en terre cuite, sur comble aménagé, avec une pente moyenne de 30%, composée de: imperméabilisation: plaque sous tuile, couverture: tuile canal en terre cuite, couleur rouge, 40x19x16 cm, placée avec du mortier de ciment, confectionné sur chantier, dosage 1:8; forme de pentes avec plancher en béton ou panneau céramique (non comprise dans ce prix).
Code interne |  | Désignation |  | Quantité | Unité | Prix unitaire | Prix total
mt13lpo010h |  | Plaque asphaltique 10 ondes de profil ondulé et couleur rouge, à base de fibres minérales et végétales saturées avec une émulsion bitumineuse à températures élevées, selon NF EN 534. |  | 1.25 | m² | 758.49 | 948.11
mt13lpo035a |  | Clou, pour la fixation de plaque sous tuile. |  | 3 | U | 9.06 | 27.18
mt08aaa010a |  | Eau. |  | 0.006 | m³ | 171.86 | 1.03
mt01arg005a |  | Sable de carrière, pour mortier confectionné sur le chantier. |  | 0.052 | t | 1777.75 | 92.44
mt08cem000a |  | Ciment gris en sacs. |  | 6 | kg | 12.49 | 74.94
mt13tac010a |  | Tuile canal en terre cuite, couleur rouge, 40x19x16 cm, selon NF EN 1304. |  | 32.1 | U | 26.85 | 861.89
mq06hor010 |  | Bétonnière. |  | 0.026 | h | 141.18 | 3.67
mo020 |  | Compagnon professionnel III/CP2 construction. |  | 0.66 | h | 461.4 | 304.52
mo113 |  | Ouvrier d'exécution I/OE1 construction. |  | 0.33 | h | 329.49 | 108.73
mo011 |  | Compagnon professionnel III/CP2 monteur. |  | 0.174 | h | 475.07 | 82.66
mo080 |  | Ouvrier professionnel II/OP monteur. |  | 0.087 | h | 342.97 | 29.84
|  | Coûts directs complémentaires |  | 2 | % | 2535.01 | 50.7
Coût d'entretien décennal: 853,28DA les 10 premières années. | [5 empty] | Montant total HT: | 2585.71