## Feuille 1
EUZ020 | m | Point singulier pour toiture inclinée de zinc.
Faîtage ventilé pour toiture inclinée avec une pente supérieure à 5%, avec tôle pliée en zinc, de 0,8 mm d'épaisseur, 60 cm de développement et 8 plis, avec joint d'étanchéité. Comprend les accessoires de fixation des pièces à la toiture.
Code interne |  | Désignation | Quantité | Unité | Prix unitaire | Prix total
mt13ccz030bu |  | Tôle pliée en zinc, de 0,8 mm d'épaisseur, 60 cm de développement et 8 plis, pour faîtage ventilé. | 1 | m | 2005.63 | 2005.63
mt13ccg030d |  | Vis autoformeuse de 6,5x130 mm d'acier galvanisé, avec rondelle. | 6 | U | 37.38 | 224.28
mt13ccg040 |  | Joint d'étanchéité pour tôles profilées en acier. | 1 | m | 285.71 | 285.71
mo051 |  | Compagnon professionnel III/CP2 monteur de parois industrielles. | 0.303 | h | 475.07 | 143.95
mo098 |  | Ouvrier professionnel II/OP monteur de parois industrielles. | 0.152 | h | 342.97 | 52.13
|  | Frais de chantier des unités d'ouvrage | 2 | % | 2711.7 | 54.23
[5 empty] | Montant total HT: | 2765.93