## Feuille 1
FCO090 | m² |  | Cloison en plaques de plâtre, pour fermeture de la gaine d'ascenseur. Système Shaftwall "KNAUF".
Fermeture de la gaine d'ascenseur par le système Shaftwall W633.es "KNAUF de cloison multiple, de 4,60 m de hauteur maximale et 125 mm d'épaisseur totale, avec niveau de qualité de la finition Q2, constitué d'une ossature simple, de profilés en tôle d'acier galvanisé de 60 mm de largeur, à base de montants type CT 60 (éléments verticaux), séparés de 600 mm entre eux, et rails (éléments horizontaux), à laquelle quatre plaques au total sont vissées une plaque type massive (DFH2) sur une face et trois plaques type coupe-feu (DF) de l'autre côté; isolation acoustique via panneau semi-rigide en laine minérale, épaisseur 45 mm, selon NF EN 13162, entre les montants de type CT. Comprend la bande de désolidarisation; les fixations pour l'ancrage des rails et des montants métalliques; la visserie pour la fixation des plaques; la bande en papier avec renfort métallique "KNAUF" et la pâte à joints Jointfiller F-1 GLS "KNAUF", la bande microperforée en papier "KNAUF". Le prix comprend la résolution des rencontres et des points singuliers.
Code interne |  | Désignation |  | Quantité | Unité | Prix unitaire | Prix total
mt12pck020b |  | Bande acoustique de dilatation, autoadhésive, en mousse de polyuréthane à cellules fermées "KNAUF", de 3,2 mm d'épaisseur et 50 mm de largeur, résistance thermique 0,10 m²K/W, conductivité thermique 0,032 W/(mK). |  | 1.2 | m | 29.6 | 35.52
mt12sak030a |  | Rail CT 62 "KNAUF", en acier galvanisé, selon NF DTU 25.41 P1-2 et NF EN 14195. |  | 0.7 | m | 912.47 | 638.73
mt12psg220 |  | Fixation composée d'une cheville et d'une vis 5x27. |  | 1.6 | U | 7.73 | 12.37
mt12sak020a |  | Montant CT 60 "KNAUF", en acier galvanisé, selon NF DTU 25.41 P1-2 et NF EN 14195. |  | 2 | m | 2260.13 | 4520.26
mt12sak010a |  | Plaque de plâtre DFH2 / NF EN 520 - 600 / 3000 / 20 / à bords longitudinaux carrés, massive "KNAUF", Euroclasse A2-s1, d0 de réaction au feu, selon NF EN 13501-1. |  | 1 | m² | 892.03 | 892.03
mt16lra060b |  | Panneau semi-rigide en laine minérale, épaisseur 45 mm, selon NF EN 13162, Euroclasse A1 de réaction au feu selon NF EN 13501-1 et coefficient de résistance à la diffusion de la vapeur d'eau 1. |  | 1.05 | m² | 1138.04 | 1194.94
mt12ptk010dc |  | Vis autoforeuse TB "KNAUF" 3,5x25. |  | 8 | U | 1.32 | 10.56
mt12ppk010eb |  | Plaque de plâtre DF / NF EN 520 - 1200 / longueur / 15 / à bords longitudinaux amincis, coupe-feu "KNAUF"; Euroclasse A2-s1, d0 de réaction au feu, selon NF EN 13501-1. |  | 3 | m² | 926.89 | 2780.67
mt12ptk010cf |  | Vis autoforeuse TN "KNAUF" 3,5x45. |  | 15 | U | 1.74 | 26.1
mt12ptk010cg |  | Vis autoforeuse TN "KNAUF" 3,9x55. |  | 15 | U | 3.05 | 45.75
mt12ptk010ch |  | Vis autoforeuse TN "KNAUF" 4,2x70. |  | 15 | U | 4.33 | 64.95
mt12pik010f |  | Pâte à joints Jointfiller F-1 GLS "KNAUF", Euroclasse A2-s1, d0 de réaction au feu, selon NF EN 13501-1, intervalle de température de travail de 5 à 30°C, pour application manuelle avec bande à joint, selon NF EN 13963. |  | 1.4 | kg | 111.74 | 156.44
mt12pik010e |  | Pâte à joints Jointfiller 24H "KNAUF", Euroclasse A2-s1, d0 de réaction au feu, selon NF EN 13501-1, intervalle de température de travail de 5 à 30°C, pour application manuelle avec bande à joint, selon NF EN 13963. |  | 1.428 | kg | 111.74 | 159.56
mt12pck010a |  | Bande microperforée en papier "KNAUF" de 50 mm de largeur, selon NF EN 13963. |  | 1.6 | m | 5.36 | 8.58
mt12pck010d |  | Bande en papier avec renfort métallique "KNAUF" de 52 mm de largeur, selon NF EN 14353. |  | 0.15 | m | 51.07 | 7.66
mo053 |  | Compagnon professionnel III/CP2 plaquiste. |  | 0.731 | h | 717.33 | 524.37
mo100 |  | Ouvrier professionnel II/OP plaquiste. |  | 0.731 | h | 521.84 | 381.47
|  | Frais de chantier des unités d'ouvrage |  | 2 | % | 11460 | 229.2
Coût d'entretien décennal: 584,46DA les 10 premières années. | [5 empty] | Montant total HT: | 11689.2