## Feuille 1
FCR010 | m² | Paroi intérieure, en maçonnerie de briques en terre cuite à isolation rapportée, pose à joint traditionnel, à revêtir.
Paroi intérieure, de 10 cm d'épaisseur en maçonnerie, de briques en terre cuite 8 creux, à revêtir, 10x20x30 cm, avec des joints de 10 mm d'épaisseur, pose avec du mortier de ciment confectionné sur chantier, avec 250 kg/m³ de ciment, couleur grise, dosage 1:6, fourni en sacs.
Code interne |  |  | Désignation | Quantité | Unité | Prix unitaire | Prix total
mt04lhg010a |  |  | Brique en terre cuite 8 creux, à revêtir, 10x20x30 cm. | 17 | U | 16.01 | 272.17
mt08aaa010a |  |  | Eau. | 0.004 | m³ | 189.49 | 0.76
mt01arg005a |  |  | Sable de carrière, pour mortier confectionné sur le chantier. | 0.015 | t | 2006.95 | 30.1
mt08cem000a |  |  | Ciment gris en sacs. | 2.381 | kg | 13.77 | 32.79
mt07aco055e |  |  | Barres en acier haute adhérence, Fe E 500, de divers diamètres. | 0.15 | kg | 131.14 | 19.67
mq06hor010 |  |  | Bétonnière électrique avec une capacité de gâchage de 160 l. | 0.007 | h | 333.01 | 2.33
mo021 |  |  | Compagnon professionnel III/CP2 construction pour des travaux de maçonnerie. | 0.334 | h | 698.09 | 233.16
mo114 |  |  | Ouvrier d'exécution I/OE1 construction pour des travaux de maçonnerie. | 0.275 | h | 502.77 | 138.26
|  |  | Frais de chantier des unités d'ouvrage | 2 | % | 729.24 | 14.58
Coût d'entretien décennal: 14,88DA les 10 premières années. | [5 empty] | Montant total HT: | 743.82