## Feuille 1
FDH080 | m² |  | Habillage en plaques de plâtre.
Habillage, de 30 mm d'épaisseur totale, avec niveau de qualité de la finition Q2; constitué de plaque de plâtre type normal de 15 mm d'épaisseur, vissée sur une ossature métallique en acier galvanisé de fourrures de 90x50 et 0,55 mm d'épaisseur, préalablement ancrée au parement vertical tous les 600 mm, avec boulons en acier. Comprend les fixations pour l'ancrage des profilés; la visserie pour la fixation des plaques et la pâte et la bande pour le traitement des joints. Le prix comprend la résolution des rencontres et des points singuliers, mais il ne comprend pas l'isolation à placer entre les plaques et le parement.
Code interne |  | Désignation |  | Quantité | Unité | Prix unitaire | Prix total
mt12psg050d |  | Fourrure Omega en tôle d'acier galvanisé, de 80 mm de largeur, selon NF DTU 25.41 P1-2 et NF EN 14195. |  | 2 | m | 182.93 | 365.86
mt12psg010b |  | Plaque de plâtre A / NF EN 520 - 1200 / longueur / 15 / à bords longitudinaux amincis. |  | 1.05 | m² | 576.3 | 605.12
mt12psg081c |  | Vis autoforeuse 3,5x25 mm. |  | 11 | U | 1.1 | 12.1
mt12psg220 |  | Fixation composée d'une cheville et d'une vis 5x27. |  | 9 | U | 7.76 | 69.84
mt12psg030a |  | Pâte à joints, selon NF EN 13963. |  | 0.25 | kg | 108.88 | 27.22
mt12psg040a |  | Bande microperforée en papier, selon NF EN 13963. |  | 1.6 | m | 5.15 | 8.24
mo053 |  | Compagnon professionnel III/CP2 plaquiste. |  | 0.363 | h | 719.99 | 261.36
mo100 |  | Ouvrier professionnel II/OP plaquiste. |  | 0.363 | h | 523.78 | 190.13
|  | Frais de chantier des unités d'ouvrage |  | 2 | % | 1539.87 | 30.8
Coût d'entretien décennal: 172,77DA les 10 premières années. | [5 empty] | Montant total HT: | 1570.67