## Feuille 1
FIC060 | m² | Isolation acoustique au bruit aérien, dans une cloison en plaques, avec panneaux entre montants et membranes viscoélastiques entre plaques.
Isolation acoustique au bruit aérien, dans une cloison de plaques, réalisée avec panneau semi-rigide en laine minérale, épaisseur 45 mm, selon NF EN 13162, mis en place entre les montants de l'ossature porteuse; et membrane viscoélastique de haute densité, de 2 mm d'épaisseur, fixée entre les plaques avec adhésif de chloroprène, de base solvante monocomposante.
Code interne |  | Désignation | Quantité | Unité | Prix unitaire | Prix total
mt16lra060b |  | Panneau semi-rigide en laine minérale, épaisseur 45 mm, selon NF EN 13162, Euroclasse A1 de réaction au feu selon NF EN 13501-1 et coefficient de résistance à la diffusion de la vapeur d'eau 1. | 1.05 | m² | 1146.36 | 1203.68
mt16npg030a |  | Membrane viscoélastique de haute densité, de 2 mm d'épaisseur; avec 65 dB d'indice global de réduction acoustique, Rw. | 2.1 | m² | 810.31 | 1701.65
mt18dww020a |  | Adhésif de chloroprène, de base solvante monocomposante. | 0.3 | l | 797.69 | 239.31
mo054 |  | Compagnon professionnel III/CP2 poseur d'isolants rigides ou flexibles. | 0.227 | h | 719.99 | 163.44
mo101 |  | Ouvrier professionnel II/OP poseur d'isolants rigides ou flexibles. | 0.227 | h | 523.78 | 118.9
|  | Frais de chantier des unités d'ouvrage | 2 | % | 3426.98 | 68.54
Coût d'entretien décennal: 69,91DA les 10 premières années. |  |  |  |  | Montant total HT: | 3495.52