## Feuille 1
FIL040 | m² | Isolation acoustique au bruit aérien entre plaques, dans un faux plafond de plaques, avec des membranes viscoélastiques.
Isolation acoustique au bruit aérien entre plaques, dans un faux plafond de plaques, avec membrane viscoélastique autoadhésive de haute densité, de 4 mm d'épaisseur. Le prix ne comprend pas le faux plafond.
Code interne |  | Désignation | Quantité | Unité | Prix unitaire | Prix total
mt16ptd060Gf |  | Membrane viscoélastique autoadhésive de haute densité, de 4 mm d'épaisseur; avec 38,3 dB d'indice global de réduction acoustique, Rw. | 1.05 | m² | 1576.44 | 1655.26
mo054 |  | Compagnon professionnel III/CP2 poseur d'isolants rigides ou flexibles. | 0.068 | h | 719.99 | 48.96
mo101 |  | Ouvrier professionnel II/OP poseur d'isolants rigides ou flexibles. | 0.068 | h | 523.78 | 35.62
|  | Frais de chantier des unités d'ouvrage | 2 | % | 1739.84 | 34.8
Coût d'entretien décennal: 35,49DA les 10 premières années. |  |  |  |  | Montant total HT: | 1774.64