## Feuille 1
FIQ020 | m² |  | Isolation thermique par l'intérieur de toitures inclinées sur combles perdus.
Isolation thermique par l'intérieur de toitures inclinées sur combles perdus, constitué de feutre isolant en laine minérale, selon NF EN 13162, revêtu sur une de ses faces par un complexe de papier kraft avec du polyéthylène qui agit comme un pare-vapeur, de 80 mm d'épaisseur.
Code interne |  | Désignation |  | Quantité | Unité | Prix unitaire | Prix total
mt16lra040a |  | Feutre isolant en laine minérale, selon NF EN 13162, revêtu sur une de ses faces par un complexe de papier kraft avec du polyéthylène qui agit comme un pare-vapeur, de 80 mm d'épaisseur, résistance thermique 1,9 m²K/W, conductivité thermique 0,042 W/(mK). |  | 1.1 | m² | 534.41 | 587.85
mt16aaa030 |  | Ruban autoadhésif pour le scellage des joints. |  | 1 | m | 46.95 | 46.95
mo054 |  | Compagnon professionnel III/CP2 poseur d'isolants rigides ou flexibles. |  | 0.085 | h | 404.1 | 34.35
mo101 |  | Ouvrier professionnel II/OP poseur d'isolants rigides ou flexibles. |  | 0.085 | h | 287.87 | 24.47
|  | Coûts directs complémentaires |  | 2 | % | 693.62 | 13.87
Coût d'entretien décennal: 14,15DA les 10 premières années. | [5 empty] | Montant total HT: | 707.49