## Feuille 1
FIU090 | m² |  | Isolation thermique par l'intérieur de la couche extérieure, en façade double paroi en maçonnerie à revêtir.
Isolation thermique par l'intérieur de la couche extérieure, en façade double paroi en maçonnerie à revêtir, avec panneau flexible en laine de verre, selon NF EN 13162, revêtu sur une de ses faces par un complexe de papier kraft avec du polyéthylène qui agit comme un pare-vapeur, de 50 mm d'épaisseur, résistance thermique 1,25 m²K/W, conductivité thermique 0,04 W/(mK). Mise en place: bord à bord, avec des plots de mortier-colle. Comprend la bande autoadhésive pour le scellement des joints.
Code interne |  | Désignation |  | Quantité | Unité | Prix unitaire | Prix total
mt16aaa040b |  | Mortier-colle pour fixation de panneaux isolants, dans les parements verticaux. |  | 1 | kg | 89.18 | 89.18
mt16lva020o |  | Panneau flexible en laine de verre, selon NF EN 13162, revêtu sur une de ses faces par un complexe de papier kraft avec du polyéthylène qui agit comme un pare-vapeur, de 50 mm d'épaisseur, résistance thermique 1,25 m²K/W, conductivité thermique 0,04 W/(mK), Euroclasse F de réaction au feu selon NF EN 13501-1, capacité d'absorption d'eau à court terme <=1 kg/m² et coefficient de résistance à la diffusion de la vapeur d'eau 1. |  | 1.05 | m² | 701.66 | 736.74
mt16aaa030 |  | Ruban autoadhésif pour le scellement des joints. |  | 0.44 | m | 59.45 | 26.16
mo054 |  | Compagnon professionnel III/CP2 poseur d'isolants rigides ou flexibles. |  | 0.114 | h | 717.33 | 81.78
mo101 |  | Ouvrier professionnel II/OP poseur d'isolants rigides ou flexibles. |  | 0.114 | h | 521.84 | 59.49
|  | Frais de chantier des unités d'ouvrage |  | 2 | % | 993.35 | 19.87
Coût d'entretien décennal: 20,26DA les 10 premières années. | [5 empty] | Montant total HT: | 1013.22