## Feuille 1
FNP030 | m² |  | Plâtre projeté.
Revêtement en plâtre de construction B1, projeté, à vue, sur le parement vertical, jusqu'à 3 m de hauteur, mise en place préalable d'une maille anti-alcalin dans les changements de matériau, finition enduit de plâtre pour enduit mince C6, de 15 mm d'épaisseur, avec cornières.
Code interne |  | Désignation |  | Quantité | Unité | Prix unitaire | Prix total
mt28vye020 |  | Maille en fibre de verre tissée, anti-alcalin, de 5x5 mm de vide de maille, flexible et imputrescible dans le temps, de 70 g/m² de masse surfacique et 0,40 mm d'épaisseur de fil, pour renforcer les plâtres. |  | 0.105 | m² | 86.06 | 9.04
mt09pye010c |  | Pâte de plâtre de construction à projeter par mélangeuse-pompeuse B1, selon NF EN 13279-1. |  | 0.012 | m³ | 24822.9 | 297.87
mt28vye010 |  | Cornière en plastique et en métal, stable à l'action des sulfates. |  | 0.215 | m | 39.63 | 8.52
mt09pye010a |  | Pâte de plâtre pour application en couche mince C6, selon NF EN 13279-1. |  | 0.003 | m³ | 21058.4 | 63.18
mq06pym010 |  | Mélangeuse-pompeuse pour mortiers et plâtres projetés, de 3 m³/h. |  | 0.196 | h | 822.12 | 161.14
mo033 |  | Compagnon professionnel III/CP2 plâtrier. |  | 0.215 | h | 698.09 | 150.09
mo071 |  | Ouvrier professionnel II/OP plâtrier. |  | 0.132 | h | 521.84 | 68.88
|  | Frais de chantier des unités d'ouvrage |  | 2 | % | 758.72 | 15.17
Coût d'entretien décennal: 131,56DA les 10 premières années. | [5 empty] | Montant total HT: | 773.89