## Feuille 1
FNT010 | m² |  | Mortier de revêtement thermique et acoustique, pour intérieur.
Revêtement thermique et acoustique, de mortier léger de chaux et perlite projeté, à vue, de 10 mm d'épaisseur, sur parement vertical, finition enduit de plâtre pour enduit mince C6, avec cornières.
Code interne |  | Désignation |  | Quantité | Unité | Prix unitaire | Prix total
mt28mdb010a |  | Mortier léger de chaux et de perlite, pour revêtement thermique et acoustique. |  | 8 | l | 78.61 | 628.88
mt09pye010a |  | Pâte de plâtre pour application en couche mince C6, selon NF EN 13279-1. |  | 0.003 | m³ | 9902.35 | 29.71
mt28vye010 |  | Cornière en plastique et en métal, stable à l'action des sulfates. |  | 0.215 | m | 34.24 | 7.36
mq06pym010 |  | Mélangeuse-pompeuse pour mortiers et plâtres projetés, de 3 m³/h. |  | 0.1 | h | 636.12 | 63.61
mo033 |  | Compagnon professionnel III/CP2 plâtrier. |  | 0.29 | h | 390.95 | 113.38
mo071 |  | Ouvrier professionnel II/OP plâtrier. |  | 0.171 | h | 287.87 | 49.23
|  | Coûts directs complémentaires |  | 2 | % | 892.17 | 17.84
Coût d'entretien décennal: 154,70DA les 10 premières années. | [5 empty] | Montant total HT: | 910.01