## Feuille 1
FNX040 | m² |  | Gobetis de mortier de chaux, pour intérieur.
Revêtement de parements intérieurs avec un enduit de ciment à vue de mortier de chaux, type GP CSII W0, selon NF EN 998-1, de couleur gris, épaisseur 15 mm.
Code interne |  | Désignation |  | Quantité | Unité | Prix unitaire | Prix total
mt28mim010a |  | Mortier de chaux, type GP CSII W0, selon NF EN 998-1, de couleur gris, composé de chaux aérée, agglomérants hydrauliques, granulats sélectionnés et additifs. |  | 18 | kg | 29.41 | 529.38
mo039 |  | Compagnon professionnel III/CP2 enduiseur. |  | 0.376 | h | 390.95 | 147
mo111 |  | Ouvrier d'exécution I/OE2 enduiseur. |  | 0.188 | h | 288.38 | 54.22
|  | Coûts directs complémentaires |  | 2 | % | 730.6 | 14.61
Coût d'entretien décennal: 37,26DA les 10 premières années. | [5 empty] | Montant total HT: | 745.21