## Feuille 1
FPE010 | m² |  | Émail sur structure en acier.
Application manuelle de deux couches d'émail synthétique à séchage rapide, à base de résines alkydiques, couleur blanche, finition brillante, (rendement: 0,077 l/m² chaque couche); application préalable d'une couche d'impression synthétique antioxydante à séchage rapide, à base de résines alkydiques, couleur grise, finition mat (rendement: 0,125 l/m²), sur poutre constituée de pièces simples de profilés laminés en acier.
Code interne |  | Désignation |  | Quantité | Unité | Prix unitaire | Prix total
mt27pfi200a |  | Impression synthétique antioxydante à séchage rapide, couleur grise, finition mat, à base de résines alkydiques, pigments organiques, pigments inorganiques, pigments antioxydants et dissolvant formulé à base d'un mélange d'hydrocarbures, à appliquer à la brosse, au rouleau ou au pistolet sur surfaces métalliques. |  | 0.125 | l | 378.38 | 47.3
mt27ess200c |  | Émail synthétique à séchage rapide, pour extérieur, couleur blanche, finition brillante, à base de résines alkydiques, pigments organiques, pigments inorganiques, pigments antioxydants et dissolvant formulé à base d'un mélange d'hydrocarbures, à appliquer à la brosse, au rouleau ou au pistolet sur surfaces métalliques. |  | 0.154 | l | 1615.31 | 248.76
mq07ple010bg |  | Location par jour de nacelle élévatrice à bras articulé, moteur diesel, de 16 m de hauteur maximale de travail, y compris la maintenance et l'assurance de responsabilité civile. |  | 0.01 | U | 12523.2 | 125.23
mo038 |  | Compagnon professionnel III/CP2 peintre. |  | 0.872 | h | 700.68 | 610.99
mo076 |  | Ouvrier professionnel II/OP peintre. |  | 0.156 | h | 523.78 | 81.71
|  | Frais de chantier des unités d'ouvrage |  | 2 | % | 1113.99 | 22.28
Coût d'entretien décennal: 3.352,00DA les 10 premières années. | [5 empty] | Montant total HT: | 1136.27