## Feuille 1
FSA010 | m² | Base de granulats, pour revêtement de sol.
Base pour revêtement de sol, de 2 cm d'épaisseur, en graviers concassés de 5 à 10 mm de diamètre.
Code interne |  |  | Désignation | Quantité | Unité | Prix unitaire | Prix total
mt01arp032b |  |  | Gravier calcaire concassé de 5 à 10 mm de diamètre. | 0.02 | m³ | 2745.69 | 54.91
mo113 |  |  | Ouvrier d'exécution I/OE1 construction. | 0.057 | h | 504.64 | 28.76
|  |  | Frais de chantier des unités d'ouvrage | 2 | % | 83.67 | 1.67
Coût d'entretien décennal: 4,27DA les 10 premières années. | [5 empty] | Montant total HT: | 85.34