## Feuille 1
FSB040 | m² |  | Parquet mosaïque.
Revêtement de parquet mosaïque incrusté de planchettes en bois de chêne de 120x24x8 mm, placé avec adhésif en épi, avec film de polyéthylène.
Code interne |  | Désignation |  | Quantité | Unité | Prix unitaire | Prix total
mt18mva080 |  | Film de polyéthylène de 0,2 mm d'épaisseur, pour utilisation en tant que pare-vapeur. |  | 1.1 | m² | 29.85 | 32.84
mt18mva040 |  | Adhésif de réaction en polyuréthane, pour collage du bois. |  | 1.1 | kg | 299.48 | 329.43
mt18mpm010a |  | Planchette de petit lamparquet, bois massif de chêne, 120x24x8 mm. |  | 1.05 | m² | 1151.15 | 1208.71
mt27tmp010 |  | Vernis de polyuréthane à deux composants P-6/8. |  | 0.9 | l | 991.32 | 892.19
mq08war160 |  | Ponceuse pour revêtements en bois, équipée de rouleaux à poncer et d'un système d'aspiration. |  | 0.151 | h | 333.69 | 50.39
mo024 |  | Compagnon professionnel III/CP2 parqueteur. |  | 1.119 | h | 453.89 | 507.9
mo058 |  | Ouvrier professionnel II/OP parqueteur. |  | 0.461 | h | 273.06 | 125.88
|  | Moyens auxiliaires |  | 2 | % | 3147.34 | 62.95
|  | Coûts indirects |  | 3 | % | 3210.29 | 96.31
Coût d'entretien décennal: 958,91DA les 10 premières années. | [5 empty] | Montant total HT: | 3306.6