## Feuille 1
FSB040 | m² |  | Parquet mosaïque.
Revêtement de parquet mosaïque incrusté de planchettes en bois de tola de 120x24x8 mm, placé avec adhésif de manière discontinue, avec film de polyéthylène.
Code interne |  | Désignation |  | Quantité | Unité | Prix unitaire | Prix total
mt18mva080 |  | Film de polyéthylène de 0,2 mm d'épaisseur, pour utilisation en tant que pare-vapeur. |  | 1.1 | m² | 29.85 | 32.84
mt18mva040 |  | Adhésif de réaction en polyuréthane, pour collage du bois. |  | 1.1 | kg | 299.48 | 329.43
mt18mpm010f |  | Planchette de petit lamparquet, bois massif de tola, 120x24x8 mm. |  | 1.02 | m² | 792.97 | 808.83
mt27tmp010 |  | Vernis de polyuréthane à deux composants P-6/8. |  | 0.9 | l | 991.32 | 892.19
mq08war160 |  | Ponceuse pour revêtements en bois, équipée de rouleaux à poncer et d'un système d'aspiration. |  | 0.151 | h | 333.69 | 50.39
mo024 |  | Compagnon professionnel III/CP2 parqueteur. |  | 0.981 | h | 453.89 | 445.27
mo058 |  | Ouvrier professionnel II/OP parqueteur. |  | 0.404 | h | 273.06 | 110.32
|  | Moyens auxiliaires |  | 2 | % | 2669.27 | 53.39
|  | Coûts indirects |  | 3 | % | 2722.66 | 81.68
Coût d'entretien décennal: 813,26DA les 10 premières années. | [5 empty] | Montant total HT: | 2804.34