## Feuille 1
FSC110 | m |  | Plinthe en terre cuite.
Plinthe céramique en terre cuite, pressée, 8x20 cm, pour intérieurs, placée et jointoyée avec du mortier de ciment M-10.
Code interne |  | Désignation |  | Quantité | Unité | Prix unitaire | Prix total
mt09mor010e |  | Mortier de ciment CEM II/B-P 32,5 N type M-10, confectionné sur site avec 380 kg/m³ de ciment et une proportion en volume 1/4. |  | 0.003 | m³ | 15871.5 | 47.61
mt18rco020j |  | Plinthe céramique en terre cuite, pressée, 8x20 cm. |  | 1.05 | m | 563.03 | 591.18
mo023 |  | Compagnon professionnel III/CP2 carreleur en revêtements de sols. |  | 0.218 | h | 618.9 | 134.92
|  | Frais de chantier des unités d'ouvrage |  | 2 | % | 773.71 | 15.47
Coût d'entretien décennal: 86,81DA les 10 premières années. | [5 empty] | Montant total HT: | 789.18