## Feuille 1
FSE010 | m² |  | Revêtement de sol en liège.
Revêtement de sol en liège, constitué de dalles de liège, de 600x300x6 mm, poids 3,305 kg/m², Euroclasse Dfl-s1 de réaction au feu selon NF EN 13501-1, couleur à choisir. POSE: à l'intérieur avec adhésif vinylique en dispersion aqueuse. IMPRESSION: impression monocomposante, à base de copolymères acryliques, ponçage préalable de la surface. FINITION: vernis à l'eau en polyuréthane bicomposant, finition brillante.
Code interne |  | Désignation |  | Quantité | Unité | Prix unitaire | Prix total
mt18mlv010b |  | Dalle de liège, de 600x300x6 mm, poids 3,305 kg/m², Euroclasse Dfl-s1 de réaction au feu selon NF EN 13501-1, couleur à choisir. |  | 1.05 | m² | 3771.74 | 3960.33
mt18mlv020b |  | Adhésif vinylique en dispersion aqueuse, avec classe de sollicitation D3, selon NF EN 204. |  | 1 | l | 320.95 | 320.95
mt27baj080b |  | Impression monocomposante, à base de copolymères acryliques. |  | 0.1 | l | 1415.9 | 141.59
mt27baj090e |  | Vernis à l'eau en polyuréthane bicomposant, finition brillante. |  | 0.1 | l | 3433.56 | 343.36
mo011 |  | Compagnon professionnel III/CP2 monteur. |  | 0.515 | h | 719.99 | 370.79
mo080 |  | Ouvrier professionnel II/OP monteur. |  | 0.515 | h | 523.78 | 269.75
|  | Frais de chantier des unités d'ouvrage |  | 2 | % | 5406.77 | 108.14
Coût d'entretien décennal: 882,39DA les 10 premières années. | [5 empty] | Montant total HT: | 5514.91