## Feuille 1
FSI030 | m | Plinthe en pierre naturelle. Pose en couche mince.
Plinthe en marbre, provenant d'Espagne, Crème Levant, 7x1 cm, face et bords polis. POSE: en couche mince avec du mortier-colle amélioré, C2 TE, avec glissement réduit et temps ouvert allongé. JOINTOIEMENT: avec du mortier de joints cémenteux, CG1, pour joints minces (entre 1,5 et 3 mm), avec la même tonalité des pièces.
Code interne |  | Désignation | Quantité | Unité | Prix unitaire | Prix total
mt18rmn010ka |  | Plinthe en marbre, provenant d'Espagne, Crème Levant, 7x1 cm, face et bords polis, densité 2690 kg/m³, selon NF EN 1936, résistance à la compression 131,6 MPa, selon NF EN 1926, résistance à la flexion 11,4 MPa, selon NF EN 12372, absorption d'eau par capillarité inférieure à 5 kg/m² min½, selon NF EN 1925, coefficient d'absorption d'eau <= 0,4%, selon NF EN 13755, Euroclasse A1 de réaction au feu, résistance à l'abrasion 2,76 mm, selon NF EN 14157; selon NF EN 12058. | 1.05 | m | 152.15 | 159.76
mt09mcr210 |  | Mortier-colle amélioré, C2 TE, avec résistance au glissement et temps ouvert allongé, composé de ciment, granulats sélectionnés, additifs spéciaux et résines, pour la pose en couche mince de revêtements en pierre naturelle. | 0.56 | kg | 145.98 | 81.75
mt09mcr060c |  | Mortier de joints cémenteux, CG1, pour joint minimum entre 1,5 et 3 mm, selon NF EN 13888. | 0.08 | kg | 88.86 | 7.11
mo023 |  | Compagnon professionnel III/CP2 carreleur en revêtements de sols. | 0.273 | h | 731.39 | 199.67
|  | Frais de chantier des unités d'ouvrage | 2 | % | 448.29 | 8.97
Coût d'entretien décennal: 45,73DA les 10 premières années. |  |  |  |  | Montant total HT: | 457.26